## Hoja1
| DATOS DE OPAMP TL-081CP |  |  |  | DATOS DE CIRCUITO
| A | UGB [Hz] | f_o [Hz] |  | Rf (Ohms) | R1 (Ohms) | R_c1 [Ohms] | C_c1 [F]
| 200000 | 3000000 | 15 |  | 21830 | 2143 | 504.8 | 9.55e-08
[7 empty] | R_c2 [Ohms] | C_c2 [F]
| AMPLIFICADOR NO INVERSOR |  |  | Filtro RC |  |  | 520.3 | 9.61e-08
| A_f = 1 + R_f/R1 | B = 1/A_f | f_f = f_o (1 + AB) [Hz] | f_h / f_l
| 11.1867 | 0.089392 | 268191.6988 | 3301.3944
| 20.974 | 1 + AB
17879.4466
| FILTRO ACTIVO PASA BAJA | [9 empty] | Pendiente / decada
|  | TEORICO |  |  |  | PRACTICO |  |  |  | 10 kHz - 100 KHz | -19.2088
| f | Vin [V] | Vo [V] | Gain |  | Vin [V] | Vo [V] | Gain |  | 100 kHz - 1 MHz | -21.084
|  |  |  | [] | [dB] |  |  | [] | [dB]
| 10 | 1 | 11.1866 | 11.1866 | 20.974 | 0.84 | 9.36 | 11.1429 | 20.9399
| 100 | 1 | 11.1815 | 11.1815 | 20.97 | 1.04 | 11.4 | 10.9615 | 20.7974
| 300 | 1 | 11.1408 | 11.1408 | 20.9383 | 1.02 | 11.3 | 11.0784 | 20.8896
| 700 | 1 | 10.9434 | 10.9434 | 20.783 | 1.02 | 11.1 | 10.8824 | 20.7345
| 1000 | 1 | 10.7063 | 10.7063 | 20.5928 | 1.02 | 11 | 10.7843 | 20.6559
| 1500 | 1 | 10.1847 | 10.1847 | 20.159 | 1 | 10.2 | 10.2 | 20.172
| 2000 | 1 | 9.5679 | 9.5679 | 19.6163 | 1.01 | 9.76 | 9.6634 | 19.7026
| 2500 | 1 | 8.9182 | 8.9182 | 19.0055 | 0.976 | 8.8 | 9.0164 | 19.1007
| 3000 | 1 | 8.279 | 8.279 | 18.3596 | 0.968 | 8.24 | 8.5124 | 18.601
f_h | 3301.3944 | 1 | 7.9102 | 7.9102 | 17.9637 | 1 | 7.96 | 7.96 | 18.0183
| 5000 | 1 | 6.1639 | 6.1639 | 15.7971 | 0.984 | 6.28 | 6.3821 | 16.0993
| 10000 | 1 | 3.507 | 3.507 | 10.8987 | 0.96 | 3.62 | 3.7708 | 11.5287
| 50000 | 1 | 0.73703 | 0.73703 | -2.6503 | 0.96 | 0.768 | 0.8 | -1.9382
| 100000 | 1 | 0.36911 | 0.36911 | -8.6568 | 0.92 | 0.38 | 0.41304 | -7.6801
| 150000 | 1 | 0.24615 | 0.24615 | -12.176 | 0.96 | 0.256 | 0.26667 | -11.4806
f_f | 268191.6988 | 1 | 0.1377 | 0.1377 | -17.2216 | 0.928 | 0.146 | 0.15733 | -16.0639
| 300000 | 1 | 0.1231 | 0.1231 | -18.195 | 0.96 | 0.123 | 0.12813 | -17.8473
| 500000 | 1 | 0.073862 | 0.073862 | -22.6316 | 0.96 | 0.064 | 0.066667 | -23.5218
| 1000000 | 1 | 0.036931 | 0.036931 | -28.6521 | 0.96 | 0.035 | 0.036458 | -28.7641
UGB | 3000000 | 1 | 0.012311 | 0.012311 | -38.1945 | 0.96 | 0.0256 | 0.026667 | -31.4806
| FILTRO ACTIVO PASA ALTA | [9 empty] | Pendiente / decada
|  | TEORICO |  |  |  | PRACTICO |  |  |  | 10 - 100 | 19.0782
| f | Vin [V] | Vo [V] | Gain |  | Vin [V] | Vo [V] | Gain |  | 100 - 1000 | 19.5067
|  |  |  | [] | [dB] |  |  | [] | [dB] | 300 kHz - 3 MHz | -17.6474
| 10 | 1 | 0.033884 | 0.033884 | -29.4 | 0.816 | 0.029 | 0.035539 | -28.9858
| 100 | 1 | 0.33869 | 0.33869 | -9.4039 | 1.02 | 0.326 | 0.31961 | -9.9077
| 300 | 1 | 1.0124 | 1.0124 | 0.10677 | 1.02 | 0.968 | 0.94902 | -0.4545
| 700 | 1 | 2.3203 | 2.3203 | 7.311 | 1.02 | 2.22 | 2.1765 | 6.7551
| 1000 | 1 | 3.243 | 3.243 | 10.2188 | 1.02 | 3.08 | 3.0196 | 9.599
| 1500 | 1 | 4.6274 | 4.6274 | 13.3068 | 1 | 4.4 | 4.4 | 12.8691
| 2000 | 1 | 5.7963 | 5.7963 | 15.263 | 0.984 | 5.4 | 5.4878 | 14.788
| 2500 | 1 | 6.7533 | 6.7533 | 16.5904 | 0.976 | 6.2 | 6.3525 | 16.0588
| 3000 | 1 | 7.5232 | 7.5232 | 17.5281 | 0.96 | 6.88 | 7.1667 | 17.1063
f_l | 3301.3944 | 1 | 7.9102 | 7.9102 | 17.9637 | 0.96 | 7.2 | 7.5 | 17.5012
| 5000 | 1 | 9.3353 | 9.3353 | 19.4026 | 0.936 | 8.4 | 8.9744 | 19.0601
| 10000 | 1 | 10.6227 | 10.6227 | 20.5247 | 0.912 | 9.52 | 10.4386 | 20.3728
| 50000 | 1 | 11.1623 | 11.1623 | 20.9551 | 0.912 | 9.84 | 10.7895 | 20.66
| 100000 | 1 | 11.1806 | 11.1806 | 20.9693 | 0.912 | 9.52 | 10.4386 | 20.3728
| 150000 | 1 | 11.1839 | 11.1839 | 20.9719 | 0.912 | 9.04 | 9.9123 | 19.9235
f_f | 268191.6988 | 1 | 11.1858 | 11.1858 | 20.9733 | 0.912 | 7.76 | 8.5088 | 18.5973
| 300000 | 1 | 11.186 | 11.186 | 20.9735 | 0.912 | 7.44 | 8.1579 | 18.2316
| 500000 | 1 | 11.1864 | 11.1864 | 20.9738 | 0.912 | 5.52 | 6.0526 | 15.6389
| 1000000 | 1 | 11.1866 | 11.1866 | 20.974 | 0.912 | 3.1 | 3.3991 | 10.6273
UGB | 3000000 | 1 | 11.1866 | 11.1866 | 20.974 | 0.92 | 0.984 | 1.0696 | 0.58415